## 上位机发送
SDO指令内容，主要用于模式切换、参数设置等，映射为0X600+canid |  |  |  | 说明
流程/功能 | 索引 | 子索引 | 数据
关闭心跳 | 0x1017 | 0x00 | 0x00
开启上报 | 0x1803 | 0x05 | 0x02 | 打开2ms PDO4上报周期（500Hz上报）
进入待机模式 | 0x2011 | 0x01 | 0x2000
切换电流环 | 0x2020 | 0x00 | 0x00,0x00（电流环） 0x01,0x00（力矩环）
上伺服 | 0x2011 | 0x01 | 0x4000
进入PVT模式 | 0x2011 | 0x01 | 0x4100
下伺服 | 0x2011 | 0x01 | 0x4F00
设置ID | 0x2033 | 0x04 | nodeID，0x00 | uint16，设定新节点ID后，再下发存储指令，复位才生效
设置归零 | 0x2011 | 0x01 | 0x00, 0x32 | 位置“归零”设置： 1，设置当前位置的目标位置值，Index 0x2024，subIndex 0x07，数据 32bit； 2，回读目标位置值，确认一致； 3，发送 Index 0x2011，subIndex 0x01，0x00 0x32，应用更新值；
设置归零参数 | 0x2024 | 0x07 | 目标偏移值 推杆：单位：0.00001 m，数据范围：(-0.32768, 0.32767) m
清除故障 | 0x2011 | 0x01 | 0x00, 0x35
PDO指令内容，主要是PVT控制模式的指令下发，索引0x1603，映射为0x500+canid
数据内容 | 索引 | 类型 | 数据
Drivecommand_Ctrl | 0x2011 | uint16 | 电机控制字
Drivecommand_PosTarget | 0x2011 | int16 | PVT模式目标位置 关节：单位：0.001rad，数据范围：（-32.768，32.768）rad 推杆：单位：0.00001 m，数据范围：(-0.32768, 0.32767) m
Drivecommand_VelTarget | 0x2011 | int16 | PVT模式目标速度 关节：单位：0.001rad/s，数据范围：（-32.768，32.768）rad/s 推杆：单位：0.0001 m/s，数据范围：(-3.2768, 3.2767) m/s
Drivecommand_TorqTarget | 0x2011 | int16 | PVT模式目标力矩 关节：0.01Nm,数据范围：（-327.68，327.68）Nm 推杆：单位：1 N，数据范围：(-32768, 32767) N
Drivecommand_Kp | 0x2011 | uint16 | PVT模式力矩计算Kp 关节：单位：1Nm/rad 推杆：单位：1N/mm
Drivecommand_Kd | 0x2011 | uint16 | PVT模式力矩计算Kd 关节：单位：1Nm/rad/s 推杆：单位：1N/mm/s
Drivecommand_Index | 0x2011 | uint16 | 传输验证信息

## 上位机接收
功能 | 索引 | 子索引 | 数据 | 数据类型 | Byte位 | 意义
心跳 |  |  | 暂无要求 | uint8 |  | 上电默认100ms周期上报
TxPDO4，Index = 0x1A03，COB-ID = 0x480+NodeID
关节状态 | 0x2010 | 0x01 | DriveResp_Status | uint16 | 0,1 | 见状态码表
关节反馈位置 | 0x2010 | 0x02 | DriveResp_PosReal | int16 | 2,3 | 关节：单位：0.001rad，数据范围：（-32.768，32.768）rad推杆：单位：0.00001 m，数据范围：(-0.32768, 0.32767) m
关节反馈速度 | 0x2010 | 0x03 | DriveResp_VelReal | int16 | 4,5 | 关节：单位：0.001rad/s，数据范围：（-32.768，32.768）rad/s推杆：单位：0.0001 m/s，数据范围：(-3.2768, 3.2767) m/s
关节反馈力矩 | 0x2010 | 0x04 | DriveResp_TorqReal | int16 | 6,7 | 关节：0.01Nm,数据范围：（-327.68，327.68）Nm 推杆：单位：1 N，数据范围：(-32768, 32767) N
错误码 | 0x2010 | 0x05 | DriveResp_Errorcode | uint16 | 8,9 | 见错误码表
电机A相瞬时电流 | 0x2009 | 0x08 | InstantFeedback_Ia | int8 | 10 | 1A
电机的B相瞬时电流 | 0x2009 | 0x09 | InstantFeedback_Ib | int8 | 11 | 1A
电机的C相瞬时电流 | 0x2009 | 0x0A | InstantFeedback_Ic | int8 | 12 | 1A
电驱板母线电压 | 0x2009 | 0x01 | InstantFeedback_Udc | int8 | 13 | 1V
电驱板母线电流 | 0x2009 | 0x02 | InstantFeedback_Idc | int16 | 14,15 | 0.01A
D轴电流 | 0x2009 | 0x03 | InstantFeedback_Id | int16 | 16,17 | 0.01A
Q轴电流 | 0x2009 | 0x04 | InstantFeedback_Iq | int16 | 18,19 | 0.01A
D轴电流指令 | 0x2009 | 0x11 | InstantFeedback_IdRef（pidACR_D.ref） | int16 | 20,21 | 0.01A
Q轴电流指令 | 0x2009 | 0x12 | InstantFeedback_IqRef（pidACR_Q.ref） | int16 | 22,23 | 0.01A
相电流限幅值 | 0x2009 | 0x10 | InstantFeedback_motorIsLimit | int16 | 24,25 | 0.01A
关节实际力指令（PVT计算后指令） | 0x2009 | 0x13 | InstantFeedback_TorqRef（loopCtrlCommand.Torq） | int16 | 26,27 | 推杆：单位：1 N，数据范围：(-32768, 32767) N
MOS最高温度 | 0x2009 | 0x14 | InstantFeedback_MosTemperMax | int8 | 28 | ℃
电机最高温度 | 0x2009 | 0x17 | InstantFeedback_MotorTemperMax | int8 | 29 | ℃
数据索引 | 0x2010 | 0x06 | DriveResp_DataIndex | uint16 | 30,31 | 等于当前 DriveCtrl_DataIndex

## 错误码
错误等级 | 十六进制值 | 等级名称 | 等级描述
| 0xx1xx | Warning_Level_Fault | 提示
| 0xx2xx | Medium_Level_Fault | 普通
| 0xx3xx | Critical_Level_Fault | 严重
| 0xx4xx | Disaster_Level_Fault | 灾难
错误代码 | 十六进制值 | 错误名称 | 错误描述
0 | 0x0000 | STATUS_ERRCODE_NONE | 无错误
| 0x1xxx |  | 电压错误
4097 | 0x1001 | STATUS_ERRCODE_OVER_VOLTAGE | 过电压 | √ | 已兼容
4098 | 0x1002 | STATUS_ERRCODE_UNDER_VOLTAGE | 欠电压 | √ | 已兼容
| 0x2xxx |  | 电流错误
8193 | 0x2001 | STATUS_ERRCODE_CURR_OFFSET_CALIB_A | 相位A电流偏移校准错误 | √ | 已兼容
8209 | 0x2011 | STATUS_ERRCODE_CURR_OFFSET_CALIB_B | 相位B电流偏移校准错误 | √ | 已兼容
8225 | 0x2021 | STATUS_ERRCODE_CURR_OFFSET_CALIB_C | 相位C电流偏移校准错误 | √ | 已兼容
8194 | 0x2002 | STATUS_ERRCODE_OVER_IDC | 母线电流过大 | √
8195 | 0x2003 | STATUS_ERRCODE_OVER_PHASE_CURR_A | 相位A电流过大 | √ | 已兼容
8211 | 0x2013 | STATUS_ERRCODE_OVER_PHASE_CURR_B | 相位B电流过大 | √ | 已兼容
8227 | 0x2023 | STATUS_ERRCODE_OVER_PHASE_CURR_C | 相位C电流过大 | √ | 已兼容
8243 | 0x2033 | STATUS_ERRCODE_OVER_PAHSE_CURR_HW | 硬件相位电流过大
8196 | 0x2004 | STATUS_ERRCODE_MOTOR_OVER_LOAD | 电机过载
| 0x3xxx |  | 温度错误
12289 | 0x3001 | STATUS_ERRCODE_MOS_WARN_TEMPER_1 | MOS温度点1警告 | √ | 降额策略
12305 | 0x3011 | STATUS_ERRCODE_MOS_WARN_TEMPER_2 | MOS温度点2警告 | √ | 降额策略
12290 | 0x3002 | STATUS_ERRCODE_MOS_OVER_TEMPER_1 | MOS温度点1过高 | √ | 停止输出 | 已兼容
12306 | 0x3012 | STATUS_ERRCODE_MOS_OVER_TEMPER_2 | MOS温度点2过高 | √ | 停止输出 | 已兼容
12291 | 0x3003 | STATUS_ERRCODE_MOTOR_WARN_TEMPER_1 | 电机温度点1警告 | √ | 降额策略
12307 | 0x3013 | STATUS_ERRCODE_MOTOR_WARN_TEMPER_2 | 电机温度点2警告 | √ | 降额策略
12292 | 0x3004 | STATUS_ERRCODE_MOTOR_OVER_TEMPER_1 | 电机温度点1过高 | √ | 停止输出 | 已兼容
12308 | 0x3014 | STATUS_ERRCODE_MOTOR_OVER_TEMPER_2 | 电机温度点2过高 | √ | 停止输出 | 已兼容
| 0x4xxx |  | 参考值错误
16385 | 0x4001 | STATUS_ERRCODE_POSITION_REF_OVER_FWD_RGE | 位置参考超出前向范围
16401 | 0x4011 | STATUS_ERRCODE_POSITION_REF_OVER_REV_RGE | 位置参考超出反向范围
16402 | 0x4012 | STATUS_ERRCODE_POSITION_REF_OVER_SLEWRATE | 位置参考变化率超出范围
16386 | 0x4002 | STATUS_ERRCODE_VELOCITY_REF_OVER_RGE | 速度参考超出范围
16418 | 0x4022 | STATUS_ERRCODE_VELOCITY_REF_OVER_SLEWRATE | 速度参考变化率超出范围
16387 | 0x4003 | STATUS_ERRCODE_FFW_TORQ_REF_OVER_RGE | 前馈扭矩参考超出范围
16419 | 0x4023 | STATUS_ERRCODE_FFW_TORQ_REF_OVER_SLEWRATE | 前馈扭矩参考变化率超出范围
16388 | 0x4004 | STATUS_ERRCODE_TORQ_REF_OVER_RGE | 扭矩参考超出范围
16420 | 0x4024 | STATUS_ERRCODE_TORQ_REF_OVER_SLEWRATE | 扭矩参考变化率超出范围
| 0x5xxx |  | 反馈值错误
20481 | 0x5001 | STATUS_ERRCODE_POS_FDBK_OVER_FWD_RGE | 位置反馈超出前向范围
20497 | 0x5011 | STATUS_ERRCODE_POS_FDBK_OVER_REV_RGE | 位置反馈超出反向范围
20482 | 0x5002 | STATUS_ERRCODE_POS_ERR_TOO_LARGE | 位置误差过大
20483 | 0x5003 | STATUS_ERRCODE_VEL_ERR_TOO_LARGE | 速度误差过大
20484 | 0x5004 | STATUS_ERRCODE_TORQ_ERR_TOO_LARGE | 扭矩误差过大
20485 | 0x5005 | STATUS_ERRCODE_ENC_MIX_ERR_TOO_LARGE | 编码器混合误差过大
20486 | 0x5006 | STATUS_ERRCODE_OVER_VELOCITY | 超速
| 0x6xxx |  | 参数错误
24577 | 0x6001 | STATUS_ERRCODE_PARAM_SAVE_ERR | 参数保存错误
24578 | 0x6002 | STATUS_ERRCODE_PARAM_LOAD_ERR | 参数加载错误
| 0x7xxx |  | 传感器错误
28673 | 0x7001 | STATUS_ERRCODE_ENC_CONN_LOST_INT | 内部编码器连接丢失
28689 | 0x7011 | STATUS_ERRCODE_ENC_CONN_LOST_EXT | 外部编码器连接丢失
28675 | 0x7003 | STATUS_ERRCODE_ENC_DATA_ERR_INT | 内部编码器数据错误
28691 | 0x7013 | STATUS_ERRCODE_ENC_DATA_ERR_EXT | 外部编码器数据错误
28676 | 0x7004 | STATUS_ERRCODE_TORQ_SENSOR_ERR | 扭矩传感器数据错误
28677 | 0x7005 | STATUS_ERRCODE_ENC_MISALIGNED | 编码器未对齐
| 0x8xxx |  | 通信错误
32769 | 0x8001 | STATUS_ERRCODE_DC_SYNC_ABNORM | DC同步异常
32770 | 0x8002 | STATUS_ERRCODE_FDCAN_PDO_LOST | CANFD PDO中断 | √

## 状态码
0x20xx---进入待机模式 0x40xx---进入伺服模式 0x41xx---进入PVT模式 0x4Fxx---进入下伺服模式 | bit 7 1 - MOTOR ON，2 - MOTOR OFF，表示PWM是否输出；（DriveStatus_DriveStatus 用到，DriveCtrl_DriveCtrl 写0） bits 15:12 电机模式 0 - 1 - 2 - READY，待机状态； 3 - CFG，配置； bits 11:8 配置项 0 - 1 - 存储； 2 - 标零； 3 - 5 - 清除错误； 4 - SERVO，伺服； 0 - 就绪； 1 - 电流环（CSPVT）； 3 - 转速环； 4 - 位置环； 5 - 6 - 编码器校准； D - 扭矩传感器校准； F - 下伺服；

## SDO
主索引 | 子索引 | 数据类型 | 对象描述 | 内容 | 读写 | 备注
0x2001 | 0 | UINT8 | Device Info Parameter | 6 | ro
| 1 | UINT8 | Device ID | 1 | rw
| 2 | UINT8 | Reboot | 0 | rw
| 3 | UINT8
| 4 | UINT32 | LeadNum |  | rw | 单位um
| 5 | INT16 | PosOffset |  | rw | 单位10um
| 6 | UINT32 | SamplingRes |  | rw | 单位0.1mΩ
0x2002 | 0 | UINT8 | push press Parameter | 4 | ro
| 1 | INT32 | calibration |  | rw | 拉压力校零
| 2 | INT16 | DZERO |  | rw | 零点数字量
| 3 | INT32 | DK |  | rw | 拉压力系数，精度0.000001
4
0x2003 | 0 | UINT8 | driver_info | 6 | ro
1
| 2 | UINT16 | Driver fver |  | ro | 软件版本
| 3 | UINT16 | Driver hver |  | ro | 硬件版本
| 4 | UINT32 | Baudrate |  | rw | 串口波特率
| 5 | UINT16 | DeadTime |  | rw | 死区时间，单位ns
| 6 | UINT16 | VoutMax | 0~10000 | rw | 最大输出占空比,单位0.01%
0x2004 | 0 | UINT8 | 位置控制 | 4 | ro
| 1 | UINT32 | P |  | rw | 位置环P，精度0.00001
| 2 | UINT32 | I |  | rw | 位置环I，精度0.00001
| 3 | UINT32 | D |  | rw | 位置环D，精度0.00001
| 4 | UINT32 | Precision |  | rw | 位置控制精度(允许误差)单位um
0x2005 | 0 | UINT8 | 速度控制 | 5 | ro
| 1 | UINT32 | P |  | rw | 速度环P，精度0.00001
| 2 | UINT32 | I |  | rw | 速度环I，精度0.00001
| 3 | UINT32 | D |  | rw | 不使用
| 4 | UINT32 | Precision |  | rw | 速度控制精度(允许误差)单位um/s
| 5 | UINT32 | DeadCurrent |  | rw | 死区电流 单位ma
0x2006 | 0 | UINT8 | Iq电流控制 | 3 | ro
| 1 | UINT32 | P |  | rw | 电流环P，精度0.00001
| 2 | UINT32 | I |  | rw | 电流环I，精度0.00001
| 3 | UINT32 | D |  | rw | 不使用
0x2007 | 0 | UINT8 | Id电流控制 | 3 | ro
| 1 | UINT32 | P |  | rw | 电流环P，精度0.00001
| 2 | UINT32 | I |  | rw | 电流环I，精度0.00001
| 3 | UINT32 | D |  | rw | 不使用
0x2008 | 0 | UINT8 | 推力控制 | 7 | ro
| 1 | UINT32 | P |  | rw | 推力环P，精度0.00001
| 2 | UINT32 | I |  | rw | 不使用
| 3 | UINT32 | D |  | rw | 推力环D，精度0.00001
| 4 | UINT32 | Precision |  | rw | 推力控制精度(允许误差)单位0.1N
| 5 | UINT32 | TorScale |  | rw | 扭矩到推力的转换比例，精度0.00001
| 6 | UINT32 | StackFric_K |  | rw | 静摩擦系数，精度0.00001
| 7 | UINT32 | DOBFliter_K |  | rw | 扰动观测器滤波系数，精度0.00001
0x2009 | 0 | UINT8 | Motor parameter | 6 | ro
| 1 | UINT8 | PolePairs |  | rw | 电机极对数
| 2 | UINT16 | NormalCurrent |  | rw | 额定电流，单位10mA
| 3 | UINT16 | MaxCurrent |  | rw | 峰值电流，单位10mA
| 4 | UINT32 |  |  | rw
| 5 | UINT32 | MaxRPM |  | rw | 最大转速
| 6 | UINT8 | MotorDirection |  | rw | 电机相序方向，0正相 1反相
0x200A | 0 | UINT8 | encoder parameter | 4 | ro
| 1 | UINT8 | Type | 0 | rw | 编码器类型0绝对，1相对
| 2 | UINT8 | Ncycles | 1 | rw | 编码器多圈1，单圈0
| 3 | UINT8 | Bits | 16 | rw | 编码器分辨率16位
| 4 | UINT8 | Reverse | 1 | rw | 编码器机械角度方向
| 5 | UINT32 | LostCount |  | r | 丢包计数
0x200B | 0 | UINT8 | sensor | 7 | ro
| 1 | INT16 | BusBarVoltage |  | ro | 母线电压
| 2 | INT16 | DriverTemperature1 |  | ro | 主板温度1,0.1℃
| 3 | INT16 | DriverTemperature2 |  | ro | 主板温度2,0.1℃
| 4 | INT16 | MotorTemperature1 |  | ro | 电机温度1,0.1℃
| 5 | INT16 | MotorTemperature2 |  | ro | 电机温度2,0.1℃
| 6 | INT16 | MaxDriverTemperature |  | rw | 驱动器温度阈值,0.1℃
| 7 | INT16 | MaxMotorTemperature |  | rw | 电机温度阈值,0.1℃
0x6041 | 0 | UINT32 | Statusword | 0 | ro
1
|  |  |  | 2 |  | 电压过低
|  |  |  | 3 |  | 电压过高
4
5
|  |  |  | 6 |  | C相电流过大
|  |  |  | 7 |  | B相电流过大
|  |  |  | 8 |  | A相电流过大
|  |  |  | 9 |  | C相电流偏移校准错误
|  |  |  | 10 |  | B相电流偏移校准错误
|  |  |  | 11 |  | A相电流偏移校准错误
|  |  |  | 12 |  | 电机温度点2警告
|  |  |  | 13 |  | 电机温度点1警告
|  |  |  | 14 |  | 驱动板温度点2警告
|  |  |  | 15 |  | 驱动板温度点1警告
|  |  |  | 16 |  | 电机温度点2过高
|  |  |  | 17 |  | 电机温度点1过高
|  |  |  | 18 |  | 驱动板温度点2过高
|  |  |  | 19 |  | 驱动板温度点1过高
20
21
|  |  |  | 22 |  | 位置后向超限
|  |  |  | 23 |  | 位置前向超限
24
25
|  |  |  | 26 |  | 编码器故障
|  |  |  | 27 |  | 编码器通讯异常
|  |  |  | 28 |  | 驱动寄存器复位
|  |  |  | 29 |  | 驱动故障
|  |  |  | 30 |  | 驱动通信异常
|  |  |  | 31 |  | CANFD PDO中断
0x6042 | 0 | UINT16 | Statusword | 0 | ro | 编码器速度过高警告
|  |  |  | 1 |  | 编码器温度超出范围警告
|  |  |  | 2 |  | 编码器磁场过弱警告
|  |  |  | 3 |  | 编码器磁场过强警告
|  |  |  | 4 |  | 编码器电池低于2.9V发生低压警告
|  |  |  | 5 |  | 编码器电池低于2.7V，发生电池中断错误
|  |  |  | 6 |  | 编码器发生警告
|  |  |  | 7 |  | 编码器发生错误
0x6043 | 0 | UINT16 | Statusword | 0 | ro | C低侧MOSFET的VDS过流故障
|  |  |  | 1 |  | C高侧MOSFET的VDS过流故障
|  |  |  | 2 |  | B低侧MOSFET的VDS过流故障
|  |  |  | 3 |  | B高侧MOSFET的VDS过流故障
|  |  |  | 4 |  | A低侧MOSFET的VDS过流故障
|  |  |  | 5 |  | A高侧MOSFET的VDS过流故障
|  |  |  | 6 |  | DRV过温停机
|  |  |  | 7 |  | 欠压锁定故障
|  |  |  | 8 |  | 门驱动故障
|  |  |  | 9 |  | VDS监视器过流故障
|  |  |  | 10 |  | 驱动器故障
11
12
13
14
15
0x6044 | 0 | UINT16 | Statusword | 0 | ro | C低侧MOSFET栅驱动故障
|  |  |  | 1 |  | C高侧MOSFET栅驱动故障
|  |  |  | 2 |  | B低侧MOSFET栅驱动故障
|  |  |  | 3 |  | B高侧MOSFET栅驱动故障
|  |  |  | 4 |  | A低侧MOSFET栅驱动故障
|  |  |  | 5 |  | A高侧MOSFET栅驱动故障
|  |  |  | 6 |  | VCP充电泵和/或VGLS欠压故障
|  |  |  | 7 |  | 过热警告
|  |  |  | 8 |  | C相感测放大器过流
|  |  |  | 9 |  | B相感测放大器过流
|  |  |  | 10 |  | A相感测放大器过流
11
12
13
14
15
0x6060 | 0 | UINT8 | CtrMode | 0 | ro | 1位置模式，2推力模式，3速度模式、4电流模式、5电角度校零、6开环FOC
0x607D | 0 | UINT8 | Software position limit | 2 | ro
| 1 | INT16 | Min position limit |  | rw | 位置最小值，单位10um
| 2 | INT16 | Max position limit |  | rw | 位置最大值，单位10um
0xFF01 | 0 | UINT8 | 8353 config | 3 | ro
| 1 | UINT32 | Gate_HL |  | rw | 栅极高低端配置寄存器，高16位配置高端，低16位配置低端
| 2 | UINT32 | OCP_CSA |  | rw | 高16位配置OCP，低16位配置CSA
| 3 | UINT32 | DCR |  | rw | 低16位配置DCR